## ЛСР 13 граф
СОГЛАСОВАНО: | [8 empty] | УТВЕРЖДАЮ:
________________ | [8 empty] | ________________
" _____ " ________________ 2016 г. |  | 2017 г. | [6 empty] | "______ " _______________2016 г. |  |  | 2017 г.
(наименование стройки)
ЛОКАЛЬНЫЙ СМЕТНЫЙ РАСЧЕТ №
(локальная смета)
| на | Внутриквартальные дороги ул. Губкина,43
(наименование работ и затрат, наименование объекта)
|  | Сметная стоимость строительных работ _______________________________________________________________________________________________ |  | ___________________________4696,894 |  | тыс. руб.
|  | Средства на оплату труда _______________________________________________________________________________________________ |  | ___________________________13,804 |  | тыс. руб.
|  | Сметная трудоемкость _______________________________________________________________________________________________ |  | _______________________________________________________________________________________________779,17 |  | чел.час
Составлен(а) в текущих (прогнозных) ценах по состоянию на ______________
№ пп | Обоснование | Наименование | Ед. изм. | Кол. | Стоимость единицы, руб. |  |  |  | Общая стоимость, руб.
[5 empty] | Всего | В том числе |  |  | Всего | В том числе
[6 empty] | Осн.З/п | Эк.Маш. | З/пМех |  | Осн.З/п | Эк.Маш. | З/пМех
1 | 2 | 3 | 4 | 5 | 6 | 7 | 8 | 9 | 10 | 11 | 12 | 13
Раздел 1. Расширение дороги
1 | ТЕР01-01-013-07 Приказ Минстроя России от 12.11.14 №703/пр | Разработка грунта с погрузкой на автомобили-самосвалы экскаваторами с ковшом вместимостью: 0,65 (0,5-1) м3, группа грунтов 1 | 1000 м3 грунта | 0,10044 (502,2*0,2)/1000 | 3440.54 | 91.5 | 3343.23 | 439.44 | 345.57 | 9.19 | 335.79 | 44.14
2 | ТССЦпг03-21-01-005 Приказ Минстроя России от 12.11.14 №703/пр | Перевозка грузов автомобилями-самосвалами грузоподъемностью 10 т, работающих вне карьера, на расстояние: до 5 км I класс груза | 1 т груза | 120,528 100,44*1,2 | 6.78 |  | 6.78 |  | 817.18 |  | 817.18
3 | ТЕР27-04-001-02 Приказ Минстроя России от 12.11.14 №703/пр | Устройство подстилающих и выравнивающих слоев оснований: из песчано-гравийной смеси, дресвы | 100 м3 материала основания (в плотном теле) | 0,7533 (502,2*0,15)/100 | 2700.4 | 159.4 | 2511.6 | 227.48 | 2034.21 | 120.08 | 1891.99 | 171.36
4 | сводная калькуляция | Смесь песчанно гравийная | м3 | 91,9026 0,7533*122 | 68.81 |  |  |  | 6323.82
5 | ТЕР27-04-003-01 Приказ Минстроя России от 12.11.14 №703/пр | Устройство оснований и покрытий из песчано-гравийных или щебеночно-песчаных смесей: однослойных толщиной 12 см | 1000 м2 основания или покрытия | 0,5022 502,2/1000 | 3485.78 | 489.51 | 2952.17 | 398.16 | 1750.56 | 245.83 | 1482.58 | 199.96
6 | Сводная калькуляция | Щебень | м3 | 76,3344 0,5022*152 | 110.3 |  |  |  | 8419.68
7 | ТЕР27-06-020-06 Приказ Минстроя России от 12.11.14 №703/пр | Устройство покрытия толщиной 4 см из горячих асфальтобетонных смесей пористых крупнозернистых, плотность каменных материалов: 2,5-2,9 т/м3 2 956,19 = 58 666,17 - 92,5 x 602,27 | 1000 м2 покрытия | 0,5022 502,2/1000 | 2956.19 | 465.73 | 2420.05 | 317.56 | 1484.6 | 233.89 | 1215.35 | 159.48
Уд | 1. 410-0022 | Асфальтобетонные смеси дорожные, аэродромные и асфальтобетон (горячие и теплые для пористого асфальтобетона щебеночные и гравийные), марка II | т | 92,5 46,45 | 602.27 |  |  |  | 27975.44
8 | ТЕР27-06-021-06 Приказ Минстроя России от 12.11.14 №703/пр | На каждые 0,5 см изменения толщины покрытия добавлять или исключать: к расценке 27-06-020-06 6,46 = 6 992,79 - 11,6 x 602,27 (ПЗ=2 (ОЗП=2; ЭМ=2 к расх.; ЗПМ=2; МАТ=2 к расх.; ТЗ=2; ТЗМ=2)) | 1000 м2 покрытия | 0,5022 502,2/1000 | 12.92 | 2.18 | 6.32 |  | 6.49 | 1.09 | 3.17
Уд | 1. 410-0022 | Асфальтобетонные смеси дорожные, аэродромные и асфальтобетон (горячие и теплые для пористого асфальтобетона щебеночные и гравийные), марка II | т | 23,2 11,65 | 602.27 |  |  |  | 7016.45
9 | Сводная калькуляция | Асфальтобетонные смеси | тн. | 58,1 46,45+11,65 | 575.57 |  |  |  | 33440.62
10 | ТЕР27-06-020-01 Приказ Минстроя России от 12.11.14 №703/пр | Устройство покрытия толщиной 4 см из горячих асфальтобетонных смесей плотных мелкозернистых типа АБВ, плотность каменных материалов: 2,5-2,9 т/м3 3 274,77 = 66 398,04 - 96,6 x 653,45 | 1000 м2 покрытия | 0,5022 502,2/1000 | 3274.77 | 465.73 | 2426.13 | 318.06 | 1644.59 | 233.89 | 1218.4 | 159.73
Уд | 1. 410-0005 | Асфальтобетонные смеси дорожные, аэродромные и асфальтобетон (горячие и теплые для плотного асфальтобетона мелко и крупнозернистые, песчаные), марка II, тип А | т | 96,6 48,51 | 653.45 |  |  |  | 31698.86
11 | ТЕР27-06-021-01 Приказ Минстроя России от 12.11.14 №703/пр | На каждые 0,5 см изменения толщины покрытия добавлять или исключать: к расценке 27-06-020-01 6,64 = 7 913,39 - 12,1 x 653,45 (ПЗ=2 (ОЗП=2; ЭМ=2 к расх.; ЗПМ=2; МАТ=2 к расх.; ТЗ=2; ТЗМ=2)) | 1000 м2 покрытия | 0,5022 502,2/1000 | 13.28 | 2.18 | 6.7 |  | 6.67 | 1.09 | 3.36
Уд | 1. 410-0005 | Асфальтобетонные смеси дорожные, аэродромные и асфальтобетон (горячие и теплые для плотного асфальтобетона мелко и крупнозернистые, песчаные), марка II, тип А | т | 24,2 12,15 | 653.45 |  |  |  | 7939.42
12 | Сводная калькуляция | Асфальтобетонные смеси | тн. | 54,587 48,51+6,077 | 591.62 |  |  |  | 32294.76
Раздел 3. Парковки
13 | ТЕР01-01-013-07 Приказ Минстроя России от 12.11.14 №703/пр | Разработка грунта с погрузкой на автомобили-самосвалы экскаваторами с ковшом вместимостью: 0,65 (0,5-1) м3, группа грунтов 1 | 1000 м3 грунта | 0,2774 (1387*0,2)/1000 | 3440.54 | 91.5 | 3343.23 | 439.44 | 954.41 | 25.38 | 927.41 | 121.9
14 | ТССЦпг03-21-01-005 Приказ Минстроя России от 12.11.14 №703/пр | Перевозка грузов автомобилями-самосвалами грузоподъемностью 10 т, работающих вне карьера, на расстояние: до 5 км I класс груза | 1 т груза | 332,88 277,4*1,2 | 6.78 |  | 6.78 |  | 2256.93 |  | 2256.93
15 | ТЕР27-04-001-02 Приказ Минстроя России от 12.11.14 №703/пр | Устройство подстилающих и выравнивающих слоев оснований: из песчано-гравийной смеси, дресвы | 100 м3 материала основания (в плотном теле) | 2,0805 (1387*0,15)/100 | 2700.4 | 159.4 | 2511.6 | 227.48 | 5618.18 | 331.63 | 5225.38 | 473.27
16 | Сводная калькуляция | Смесь песчанно- гравийная | м3 | 253,821 2,0805*122 | 68.81 |  |  |  | 17465.42
17 | ТЕР27-04-003-01 Приказ Минстроя России от 12.11.14 №703/пр | Устройство оснований и покрытий из песчано-гравийных или щебеночно-песчаных смесей: однослойных толщиной 12 см | 1000 м2 основания или покрытия | 1,387 1387/1000 | 3485.78 | 489.51 | 2952.17 | 398.16 | 4834.78 | 678.95 | 4094.66 | 552.25
18 | Сводная калькуляция | Щебень | м3 | 210,824 1,387*152 | 110.3 |  |  |  | 23253.89
19 | ТЕР27-06-020-06 Приказ Минстроя России от 12.11.14 №703/пр | Устройство покрытия толщиной 4 см из горячих асфальтобетонных смесей пористых крупнозернистых, плотность каменных материалов: 2,5-2,9 т/м3 2 956,19 = 58 666,17 - 92,5 x 602,27 | 1000 м2 покрытия | 1,387 1387/1000 | 2956.19 | 465.73 | 2420.05 | 317.56 | 4100.24 | 645.97 | 3356.61 | 440.46
Уд | 1. 410-0022 | Асфальтобетонные смеси дорожные, аэродромные и асфальтобетон (горячие и теплые для пористого асфальтобетона щебеночные и гравийные), марка II | т | 92,5 128,3 | 602.27 |  |  |  | 77271.24
20 | ТЕР27-06-021-06 Приказ Минстроя России от 12.11.14 №703/пр | На каждые 0,5 см изменения толщины покрытия добавлять или исключать: к расценке 27-06-020-06 6,46 = 6 992,79 - 11,6 x 602,27 (ПЗ=2 (ОЗП=2; ЭМ=2 к расх.; ЗПМ=2; МАТ=2 к расх.; ТЗ=2; ТЗМ=2)) | 1000 м2 покрытия | 1,387 1387/1000 | 12.92 | 2.18 | 6.32 |  | 17.92 | 3.02 | 8.77
Уд | 1. 410-0022 | Асфальтобетонные смеси дорожные, аэродромные и асфальтобетон (горячие и теплые для пористого асфальтобетона щебеночные и гравийные), марка II | т | 23,2 32,18 | 602.27 |  |  |  | 19381.05
21 | Сводная калькуляция | Асфальтобетонные смеси | тн | 144,39 128,3+16,09 | 575.57 |  |  |  | 83106.55
22 | ТЕР27-06-020-01 Приказ Минстроя России от 12.11.14 №703/пр | Устройство покрытия толщиной 4 см из горячих асфальтобетонных смесей плотных мелкозернистых типа АБВ, плотность каменных материалов: 2,5-2,9 т/м3 3 274,77 = 66 398,04 - 96,6 x 653,45 | 1000 м2 покрытия | 1,387 1387/1000 | 3274.77 | 465.73 | 2426.13 | 318.06 | 4542.11 | 645.97 | 3365.04 | 441.15
Уд | 1. 410-0005 | Асфальтобетонные смеси дорожные, аэродромные и асфальтобетон (горячие и теплые для плотного асфальтобетона мелко и крупнозернистые, песчаные), марка II, тип А | т | 96,6 134 | 653.45 |  |  |  | 87562.3
23 | Сводная калькуляция | Асфальтобетонные смеси | тн | 134 | 591.62 |  |  |  | 79277.08
Раздел 4. Покрытие старого покрытия
24 | ТЕР27-06-026-01 Приказ Минстроя России от 12.11.14 №703/пр | Розлив вяжущих материалов | 1 т | 3,5872 (4484*0,8)/1000 | 1505.57 |  | 38.85 | 8.64 | 5400.78 |  | 139.36 | 30.99
25 | ТЕР27-03-004-01 Приказ Минстроя России от 12.11.14 №703/пр | Устройство выравнивающего слоя из асфальтобетонной смеси: с применением укладчиков асфальтобетона 3 093,13 = 69 073,40 - 101 x 653,27 | 100 т смеси | 1,97296 (4484*50%*0,04*2,2)/100 | 3093.13 | 268.64 | 2695.51 | 359.7 | 6102.62 | 530.02 | 5318.13 | 709.67
Уд | 1. 410-0034 | Смеси асфальтобетонные дорожные, аэродромные и асфальтобетон (холодные), марка II Бх | т | 101 199,3 | 653.27 |  |  |  | 130196.71
26 | Сводная калькуляция | Асфальтобетонные смеси | тн | 199.3 | 575.57 |  |  |  | 114711.1
27 | ТЕР27-06-020-01 Приказ Минстроя России от 12.11.14 №703/пр | Устройство покрытия толщиной 4 см из горячих асфальтобетонных смесей плотных мелкозернистых типа АБВ, плотность каменных материалов: 2,5-2,9 т/м3 3 274,77 = 66 398,04 - 96,6 x 653,45 | 1000 м2 покрытия | 4,484 4484/1000 | 3274.77 | 465.73 | 2426.13 | 318.06 | 14684.07 | 2088.33 | 10878.77 | 1426.18
Уд | 1. 410-0005 | Асфальтобетонные смеси дорожные, аэродромные и асфальтобетон (горячие и теплые для плотного асфальтобетона мелко и крупнозернистые, песчаные), марка II, тип А | т | 96,6 433,2 | 653.45 |  |  |  | 283074.54
28 | ТЕР27-06-021-01 Приказ Минстроя России от 12.11.14 №703/пр | На каждые 0,5 см изменения толщины покрытия добавлять или исключать: к расценке 27-06-020-01 6,64 = 7 913,39 - 12,1 x 653,45 (ПЗ=2 (ОЗП=2; ЭМ=2 к расх.; ЗПМ=2; МАТ=2 к расх.; ТЗ=2; ТЗМ=2)) | 1000 м2 покрытия | 4,484 4484/1000 | 13.28 | 2.18 | 6.7 |  | 59.55 | 9.78 | 30.04
Уд | 1. 410-0005 | Асфальтобетонные смеси дорожные, аэродромные и асфальтобетон (горячие и теплые для плотного асфальтобетона мелко и крупнозернистые, песчаные), марка II, тип А | т | 24,2 108,5 | 653.45 |  |  |  | 70899.33
29 | Сводная калькуляция | Асфальтобетонные смеси | тн | 487,46 433,2+54,26 | 605.27 |  |  |  | 295044.91
Раздел 5. Бортовые камни
30 | ТЕР27-02-010-02 Приказ Минстроя России от 12.11.14 №703/пр | Установка бортовых камней бетонных: при других видах покрытий | 100 м бортового камня | 3,723 372,3/100 | 3622.27 | 813.3 | 81.7 | 11.1 | 13485.71 | 3027.92 | 304.17 | 41.33
31 | прайс-лист ЖБЗ-1 | Камни бортовые БР 100-30-15 ( 404,75/4,84/1,18=70,87 руб.) | п/м | 372.3 | 70.87 |  |  |  | 26384.9
Раздел 6
32 | сводная калькуляция | Скамья | шт | 20 | 10000 |  |  |  | 200000
33 | сводная калькуляция | Урна | шт | 16 | 2500 |  |  |  | 40000
Итого прямые затраты по смете в ценах 2001г. | [8 empty] | 789869.9 | 8832.03 | 42873.09 | 4971.87
Накладные расходы | [8 empty] | 19507.25
Сметная прибыль | [8 empty] | 13023.44
Итоги по смете:
Земляные работы, выполняемые механизированным способом | [8 empty] | 1590.87
Перевозка грузов автотранспортом | [8 empty] | 3074.11
Автомобильные дороги | [8 empty] | 817735.61
Итого | [8 empty] | 822400.59
Переход в цены 2017 г 822 400,59 * 4,84 | [8 empty] | 3980418.86
Справочно, в ценах 2001г.:
Материалы | [8 empty] | 18442.05
Машины и механизмы | [8 empty] | 42873.09
ФОТ | [8 empty] | 13803.9
Накладные расходы | [8 empty] | 19507.25
Сметная прибыль | [8 empty] | 13023.44
НДС 18% | [8 empty] | 716475.39
ВСЕГО по смете | [8 empty] | 4936894
Составил:
Принял: